## 1 - Zadanie
ZADANIE S VÝKAZOM VÝMER
Stavba: Rekonštrukcia obecnej budovy na komunitné centrum Kučín
Objekt: SO 01 - Hlavný objekt
Časť: |  | Archiktotechnické stavebné riešenie
Objednávateľ: Obec Kučín, 77
Zhotoviteľ: |  |  |  |  | Spracoval: Ján Uriga
Miesto. Kučín |  |  |  |  | Dátum: 5. 11. 2018
Č. | Kód položky | Popis | MJ | Množstvo celkom | Jednotková cena zadania | Celková cena zadania
1 | 2 | 3 | 4 | 5 | 6 | 7
| HSV | Práce a dodávky HSV
| 3 | Zvislé a kompletné konštrukcie
1 | 317162101 | Keramický predpätý preklad KPP, šírky 120 mm, výšky 65 mm, dĺžky 1000 mm | ks | 3
2 | 317162102 | Keramický predpätý preklad KPP, šírky 120 mm, výšky 65 mm, dĺžky 1250 mm | ks | 6
3 | 342273150 | Priečky z tvárnic hr. 150 mm P2-500 hladkých, na MVC a lepidlo | m2 | 117.316
"2.NP"
|  | (14,75+1,50+4,0*3+3,45*2+1,40*2+1,60)*3,30 |  | 130.515
|  | -(0,60*1,97*3+0,80*1,97*5+0,90*1,97) |  | -13.199
|  | Súčet |  | 117.316
| 6 | Úpravy povrchov, podlahy, osadenie
4 | 612421231 | Oprava vnútorných vápenných omietok stien, opravovaná plocha nad 5 do 10 %,štuková | m2 | 228.904
"1,NP - steny"
|  | "mč. 1,10" (9,65+5,50*2+6,35+5,55+5,95+4,70+1,40)*3,15 |  | 140.49
|  | ((2,15+1,50*2)*2+(0,82+0,85*2)*2+ 1,0+2,10*2)*0,20 |  | 4.108
|  | -(2,15*1,50*2+0,82*0,85*2+0,70*2,02+0,90*2,02+0,90*2,02) |  | -12.894
|  | -(1,0*2,02) |  | -2.02
|  | "mč. 1,11" (2,952+5,500)*2*3,15 |  | 53.248
|  | (0,82+0,85*2)*2*0,20 |  | 1.008
|  | -(0,82*0,85*2+0,80*1,97*2) |  | -4.546
|  | -(3,20*2,0) |  | -6.4
|  | "mč. 1,12" (1,45*2+2,0+3,70)*2*(3,15-1,50) |  | 28.38
|  | -(0,60*1,97*3) |  | -3.546
"mč. 1,13" -/Ker. obklad/
|  | "mč. 1,14" (1,50+0,95+0,85+1,70)*2*(3,15-1,50) |  | 16.5
|  | (0,60+0,85*2)*2*0,20 |  | 0.92
|  | -(0,60*0,85*2+0,60*1,97*2+0,80*1,97) |  | -4.96
|  | "mč. 1,15" (2,0+1,70)*2*3,15 |  | 23.31
|  | -(1,45*2,15+0,80*1,97) |  | -4.694
|  | Súčet |  | 228.904
5 | 612460111 | Príprava vnútorného podkladu stien na silno a nerovnomerne nasiakavé podklady regulátorom nasiakavosti | m2 | 228.904
"1,NP - steny"
|  | "mč. 1,10" (9,65+5,50*2+6,35+5,55+5,95+4,70+1,40)*3,15 |  | 140.49
|  | ((2,15+1,50*2)*2+(0,82+0,85*2)*2+ 1,0+2,10*2)*0,20 |  | 4.108
|  | -(2,15*1,50*2+0,82*0,85*2+0,70*2,02+0,90*2,02+0,90*2,02) |  | -12.894
|  | -(1,0*2,02) |  | -2.02
|  | "mč. 1,11" (2,952+5,500)*2*3,15 |  | 53.248
|  | (0,82+0,85*2)*2*0,20 |  | 1.008
|  | -(0,82*0,85*2+0,80*1,97*2) |  | -4.546
|  | -(3,20*2,0) |  | -6.4
|  | "mč. 1,12" (1,45*2+2,0+3,70)*2*(3,15-1,50) |  | 28.38
|  | -(0,60*1,97*3) |  | -3.546
"mč. 1,13" -/Ker. obklad/
|  | "mč. 1,14" (1,50+0,95+0,85+1,70)*2*(3,15-1,50) |  | 16.5
|  | (0,60+0,85*2)*2*0,20 |  | 0.92
|  | -(0,60*0,85*2+0,60*1,97*2+0,80*1,97) |  | -4.96
|  | "mč. 1,15" (2,0+1,70)*2*3,15 |  | 23.31
|  | -(1,45*2,15+0,80*1,97) |  | -4.694
|  | Súčet |  | 228.904
6 | 612460272 | Vnútorná omietka stien sadrová, hr. 10 mm | m2 | 532.132
"1.NP"
|  | "m.č.1,16" (6,0+3,0)*2*3,25 |  | 58.5
|  | -(1,10*2,20) |  | -2.42
"2.NP"
|  | "m.č. 2,7" (6,0+3,0)*2*2,50 |  | 45
|  | (1,0+2,20*2+0,90+2,02*2)*0,10 |  | 1.034
|  | (1,0*2,20+0,90*2,02) |  | 4.018
|  | "m.č. 2,8" (9,75+5,70)*2*2,90 |  | 89.61
|  | ((2,05+1,40*2)*3+0,90+2,02*2)*0,10 |  | 1.949
|  | -(2,05*1,40*3+0,90*2,02) |  | -10.428
|  | "m.č. 2,9" (14,75+2,05)*2*2,90 |  | 97.44
|  | (0,90+2,02*2)*3*0,10 |  | 1.482
|  | -(0,60*1,97+0,80*1,97*4+0,90*1,97+0,90*2,02*3) |  | -14.713
|  | "m.č. 2,10" (6,0+5,65)*2*2,90 |  | 67.57
|  | (2,05+1,45*2)*2*0,10 |  | 0.99
|  | -(2,05*1,45*2+0,80*1,97) |  | -7.521
|  | "m.č. 2,11" (4,90+4,0)*2*2,90 |  | 51.62
|  | (2,0+1,45*2)*0,10 |  | 0.49
|  | -(2,0*1,45+0,80*1,97) |  | -4.476
|  | "m.č. 2,12" (3,85+4,0)*2*2,90 |  | 45.53
|  | (2,0+1,45*2)*0,10 |  | 0.49
|  | -(2,0*1,45+0,80*1,97) |  | -4.476
|  | "m.č. 2,13" (0,90+1,10)*2*2,90 |  | 11.6
|  | -(0,60*1,97) |  | -1.182
|  | "m.č. 2,14" (1,40+1,05)*2*2,90 |  | 14.21
|  | -(0,60*1,97) |  | -1.182
|  | "m.č. 2,15" (1,40+1,0)*2*2,90 |  | 13.92
|  | (0,60+1,0*2)*0,10 |  | 0.26
|  | (0,60*1,0+0,60*1,90) |  | 1.74
|  | "m.č. 2,16" (1,90+3,45)*2*2,90 |  | 31.03
|  | (0,60+1,0*2)*0,10 |  | 0.26
|  | (0,60*1,0+0,60*1,97*2+0,80*1,97*2) |  | 6.116
|  | "m.č. 2,17" (1,60+1,50)*2*2,90 |  | 17.98
|  | (0,60+1,0*2)*0,10 |  | 0.26
|  | -(0,60*1,0+0,80*1,97) |  | -2.176
|  | "m.č. 2,18" (1,80+1,60)*2*2,90 |  | 19.72
|  | (0,60+1,0*2)*0,10 |  | 0.26
|  | -(0,60*1,0+0,90*1,97) |  | -2.373
|  | Súčet |  | 532.132
7 | 622460121 | Príprava vonkajšieho podkladu stien penetráciou základnou | m2 | 573.385
|  | 99+420,831+40,149+13,405 |  | 573.385
8 | 622464142 | Vonkajšia omietka stien tenkovrstvová, silikónová, roztieraná jemnozrnná | m2 | 559.98
|  | 99+420,831+40,149 |  | 559.98
9 | 622464310 | Vonkajšia omietka stien mozaiková, ručné miešanie a nanášanie | m2 | 13.405
|  | "pohľad čelný" 0,55*2*0,15+9,10*0,25+4,0*0,30+3,30*0,30 |  | 4.63
|  | "pohľad pravý" (2,10+0,70)*0,30+3,40*(0,30+0)/2+3,55*0,30 |  | 2.415
|  | "pohľad ľavý" 10,55*0,30 |  | 3.165
|  | "pohľad zadný" (6,85+3,80)*0,30 |  | 3.195
|  | Súčet |  | 13.405
10 | 625251385 | Kontaktný zatepľovací systém hr. 100 mm - riešenie pre sokel (XPS), skrutkovacie kotvy | m2 | 13.405
|  | "pohľad čelný" 0,55*2*0,15+9,10*0,25+4,0*0,30+3,30*0,30 |  | 4.63
|  | "pohľad pravý" (2,10+0,70)*0,30+3,40*(0,30+0)/2+3,55*0,30 |  | 2.415
|  | "pohľad ľavý" 10,55*0,30 |  | 3.165
|  | "pohľad zadný" (6,85+3,80)*0,30 |  | 3.195
|  | Súčet |  | 13.405
11 | 625251481,1 | Kontaktný zatepľovací systém vonkajších podhľadov hr. 30 mm - minerálne riešenie, skrutkovacie kotvy | m2 | 99
|  | 76+23 |  | 99
12 | 625252310 | Kontaktný zatepľovací systém hr. 160 mm (minerálna vlna), skrutkovacie kotvy | m2 | 420.831
|  | "pohľad čelný" 4,40*0,25+4,70*4,50+2,0*1,40+10,40*4,50 |  | 71.85
|  | 10,20*6,60+3,30*6,50 |  | 88.77
|  | -(2,10*1,50*2+1,0*2,10+2,0*1,45*7+1,30*1,60) |  | -30.78
|  | "pohľad pravý" 6,60*(6,70+7,20)/2+2,10*6,90+3,55*6,90 |  | 84.855
|  | 10,40*0,30+6,30*0,40+6,20*1,0*2 |  | 18.04
|  | -(1,10*2,20+0,60*0,85*2+1,0*2,20+0,60*1,0) |  | -6.24
|  | "pohľad ľavý" (1,70+0,35)*7,80+10,55+(7,80+9,0)/2 |  | 34.94
|  | -(0,97*2,12+1,0*2,15+1,20*1,20*2+1,15*1,45+0,60*0,85*2) |  | -9.774
|  | "pohľad zadný" 3,30*6,50+10,20*6,60+(1,60+3,75)*3,15 |  | 105.623
|  | 10,20*4,36+6,80*7,80 |  | 97.512
|  | -(1,45*2,15+0,82*0,85*6+1,45*2,15+0,80*1,0*3+2,05*1,45*4) |  | -24.707
|  | -(1,15*1,45*5+0,80*1,15) |  | -9.258
|  | Súčet |  | 420.831
13 | 625252341 | Kontaktný zatepľovací systém ostenia hr. 30 mm weber.therm exclusive (minerálna vlna) | m2 | 40.149
"pohľad čelný"
|  | (0,55*2+1,15*2+2,15)*2,55-(0,87*2,35) |  | 12.108
|  | (2,75+2,15)*2,75-(1,45*2,15) |  | 10.358
|  | ((2,10+1,50*2)*2+1,0+2,10*2+(2,0+1,45*2)*7+1,30+1,60*2)*0,10 |  | 5.42
"pohľad pravý"
|  | (1,10+2,20*2+(0,60+0,85*2)*2+1,0+2,20*2+0,60+1,0*2)*0,10 |  | 1.81
"pohľad ľavý"
|  | (0,97+2,12*2+1,0+2,15*2+1,20*3*2+1,15+1,45*2+(0,60+0,85*2)*2)*0,10 |  | 2.636
"pohľad zadný"
|  | (1,45+2,15*2+(0,82+0,85*2)*6+1,45+2,15*2+(0,80+1,0*2)*3+(2,05+1,45*2)*4)*0,10 |  | 5.482
|  | ((1,15+1,45*2)*5+0,80+1,15*2)*0,10 |  | 2.335
|  | Súčet |  | 40.149
14 | 938902070,1 | Očistenie povrchu konštrukcií tlakovou vodou | m2 | 573.385
|  | 99+420,831+40,149+13,405 |  | 573.385
15 | 953946515 | Soklový profil LO 163 mm (hliníkový) | m | 45.05
|  | "pohľad čelný" 0,55*2+9,10+4,0+3,30 |  | 17.5
|  | "pohľad pravý" (2,10+0,70)+3,55 |  | 6.35
|  | "pohľad ľavý" 10,55 |  | 10.55
|  | "pohľad zadný" (6,85+3,80) |  | 10.65
|  | Súčet |  | 45.05
16 | 953946521 | Rohový ochranný profil s integrovanou sieťovinou LK Al 100 (hliníkový) | m | 342.629
"pohľad čelný"
|  | 3,10+3,0+3,0*2+3,45*2+2,15+2,75+2,40 |  | 26.3
|  | ((2,10+1,50*2)*2+1,0+2,10*2+(2,0+1,45*2)*7+1,30+1,60*2) |  | 54.2
"pohľad pravý"
|  | (1,10+2,20*2+(0,60+0,85*2)*2+1,0+2,20*2+0,60+1,0*2) |  | 18.1
"pohľad ľavý"
|  | (0,97+2,12*2+1,0+2,15*2+1,20*3*2+1,15+1,45*2+(0,60+0,85*2)*2) |  | 26.36
"pohľad zadný"
|  | (1,45+2,15*2+(0,82+0,85*2)*6+1,45+2,15*2+(0,80+1,0*2)*3+(2,05+1,45*2)*4) |  | 54.82
|  | ((1,15+1,45*2)*5+0,80+1,15*2) |  | 23.35
"Roh objektu"
|  | 7,95*2+8,478+8,263 |  | 32.641
|  | 6,80*2+6,90*2+8,129*2 |  | 43.658
|  | 1,20*2 |  | 2.4
|  | 3,0*2+10,0*2+17,40*2 |  | 60.8
|  | Súčet |  | 342.629
17 | 632451057,1 | Poter pieskovocementový hr. nad 60 do 70 mm (krycí nášľapný) | m2 | 178.91
"1.NP"
|  | 18,0 |  | 18
"2.NP"
|  | 55,56+24,71+31,92+19,60+14,60+0,99+1,47+1,40+5,38+2,40+2,88 |  | 160.91
|  | Súčet |  | 178.91
18 | 642942111 | Osadenie oceľovej dverovej zárubne alebo rámu, plochy otvoru do 2,5 m2 | ks | 10
|  | 2+1+3+3+1 |  | 10
19 | 5533194000 | Zárubňa oceľová CgU 60x197x10,2cm Ľ | ks | 1
20 | 5533194100 | Zárubňa oceľová CgU 60x197x10,2cm P | ks | 2
21 | 5533194400 | Zárubňa oceľová CgU 80x197x10,2cm Ľ | ks | 3
22 | 5533194500 | Zárubňa oceľová CgU 80x197x10,2cm P | ks | 3
23 | 5533194700 | Zárubňa oceľová CgU 90x197x10,2cm P | ks | 1
24 | 642945111 | Osadenie oceľ. zárubní protipož. dverí s obetónov. jednokrídlové do 2,5 m2 | ks | 2
25 | 5533300300 | Zárubňa oceľová, protipožiarna, Ľ/P, šxhrxv 800x1970x160 mm do murovaných priečok, odolnosť EI30 | ks | 2
Pre ostenie hrúbky 140-150mm. Zárubňu je potrebné pri osádzaní zapustiť 30mm pod budúcu hotovú podlahu. Zárubňa je vhodná na zamurovanie, prípadne na vyliatie betónom. Doporučujeme osadiť v povolených toleranciách kolmosti, t.z. +- 2mm/2000mm, aby ste sa vyhli neskorším problémom s osadením dverí.
| 9 | Ostatné konštrukcie a práce-búranie
26 | 941942011 | Montáž lešenia rámového systémového s podlahami šírky nad 0,75 do 1,10 m, výšky do 10 m | m2 | 715.775
|  | (3,0+0,75)*6,80*2+10,20*6,90*2+(17,10+0,75)*8,20*2 |  | 484.5
|  | (12,25+0,75*2)*8,41*2 |  | 231.275
|  | Súčet |  | 715.775
27 | 941942811 | Demontáž lešenia rámového systémového s podlahami šírky nad 0,75 do 1,10 m, výšky do 10 m | m2 | 715.775
28 | 941942911 | Príplatok za prvý a každý ďalší i začatý týždeň použitia lešenia rámového systémového šírky nad 0,75 do 1,10 m, výšky do 10 m | m2 | 715.775
29 | 944944103 | Ochranná sieť na boku lešenia zo siete | m2 | 715.775
30 | 941955002 | Lešenie ľahké pracovné pomocné s výškou lešeňovej podlahy nad 1,20 do 1,90 m | m2 | 178.91
"1.NP"
|  | 18,0 |  | 18
"2.NP"
|  | 55,56+24,71+31,92+19,60+14,60+0,99+1,47+1,40+5,38+2,40+2,88 |  | 160.91
|  | Súčet |  | 178.91
31 | 959941131,1 | Chemická kotva s kotevným svorníkom tesnená chemickou ampulkou do betónu, ŽB, kameňa, s vyvŕtaním otvoru M14/20/165 mm | ks | 42
|  | "Z2" 24 |  | 24
|  | "Z3" 12 |  | 12
|  | "Z5"6 |  | 6
|  | Súčet |  | 42
32 | 968061115 | Demontáž okien drevených, 1 bm obvodu - 0,008t | m | 33.69
|  | (1,20+1,20)*2*2 |  | 9.6
|  | (2,05*1,45)*2*2 |  | 11.89
|  | (0,60+1,0)*2*2 |  | 6.4
|  | (1,30+1,60)*2 |  | 5.8
|  | Súčet |  | 33.69
33 | 968061116 | Demontáž dverí drevených vchodových, 1 bm obvodu - 0,012t | m | 39.78
|  | (1,0+2,20)*2 |  | 6.4
|  | (1,10+2,20)*2 |  | 6.6
|  | (1,45+2,15)*2*2 |  | 14.4
|  | (0,97+2,12)*2 |  | 6.18
|  | Súčet |  | 39.78
34 | 968061125 | Vyvesenie dreveného dverného krídla do suti plochy do 2 m2, -0,02400t | ks | 1
35 | 968062455 | Vybúranie drevených dverových zárubní plochy do 2 m2, -0,08800t | m2 | 1.576
|  | 0,80*1,97 |  | 1.576
36 | 968071136 | Vyvesenie kovového krídla vrát do suti plochy do 4 m2 | ks | 2
37 | 968072559 | Vybúranie kovových vrát plochy nad 5 m2, -0,06600t | m2 | 10.063
|  | 3,50*2,875 |  | 10.063
38 | 968072876,1 | Vybúranie mreží | m2 | 6.56
|  | "vchodové dvere" 2,05*3,20 |  | 6.56
39 | 971033541 | Vybúranie otvorov v murive tehl. plochy do 1 m2 hr.do 300 mm, -1,87500t | m3 | 0.36
|  | 0,60*1,0*0,30*2 |  | 0.36
40 | 979081111 | Odvoz sutiny a vybúraných hmôt na skládku do 1 km | t | 2.434
41 | 979081121 | Odvoz sutiny a vybúraných hmôt na skládku za každý ďalší 1 km | t | 29.208
|  | 2,434*12 |  | 29.208
42 | 979082111 | Vnútrostavenisková doprava sutiny a vybúraných hmôt do 10 m | t | 2.434
43 | 979082121 | Vnútrostavenisková doprava sutiny a vybúraných hmôt za každých ďalších 5 m | t | 4.868
|  | 2,434*2 |  | 4.868
44 | 979089012 | Poplatok za skladovanie - betón, tehly, dlaždice (17 01 ), ostatné | t | 2.434
45 | 989542212,1 | Osadenie a montáž haciacého pristoja P6 | ks | 5
| 99 | Presun hmôt HSV
46 | 998011002 | Presun hmôt pre budovy (801, 803, 812), zvislá konštr. z tehál, tvárnic, z kovu výšky do 12 m | t | 89.59
| PSV | Práce a dodávky PSV
| 712 | Izolácie striech
47 | 712370070 | Zhotovenie povlakovej krytiny striech plochých do 10° PVC-P fóliou upevnenou prikotvením so zvarením spoju | m2 | 23
|  | 23 |  | 23
48 | 2833000122 | 807 hydroizolačná fólia hr.1,9 mm/1,5mm, š.2,05m šedá – lepenie | m2 | 26.45
FATRAFOL 807V je strešná hydroizolačná fólia na báze mPVC hr. 1,5mm s nakašírovanou textíliou 120g/m2 zo spodnej strany -pre lepenie na ostatné povrchy mimo asfaltu lepenie pomocou PU lepidiel
|  | 23 * 1,15 |  | 26.45
49 | 712973450 | Detaily k termoplastom všeobecne, kútový uholník z hrubopoplastovaného plechu RŠ 200 mm, ohyb 90-135° | m | 15.96
|  | 15,96 |  | 15.96
50 | 2832990600 | Kotviaca technika - rozperný nit do betónu | ks | 127.68
51 | 712973781 | Detaily k termoplastom všeobecne, stenový kotviaci pásik z hrubopoplast. plechu RŠ 70 mm | m | 15.96
|  | 15,96 |  | 15.96
52 | 2832990600 | Kotviaca technika - rozperný nit do betónu | ks | 127.68
53 | 712973830 | Detaily k termoplastom všeobecne, záveternou lištou z hrubopolpast. plechu RŠ 200 mm | m | 8.1
|  | 8,10 |  | 8.1
54 | 2832990600 | Kotviaca technika - rozperný nit do betónu | ks | 64.8
55 | 712973885 | Detaily k termoplastom všeobecne, oplechovanie okraja odkvapovou lištou z hrubopolpast. plechu RŠ 200 mm | m | 8.1
|  | 8,10 |  | 8.1
56 | 2832990600 | Kotviaca technika - rozperný nit do betónu | ks | 64.8
57 | 712990040 | Položenie geotextílie vodorovne alebo zvislo na strechy ploché do 10° | m2 | 23
|  | 23 |  | 23
58 | 6936651300 | Geotextília netkaná polypropylénová Tatratex PP 300 | m2 | 26.45
|  | 23 * 1,15 |  | 26.45
59 | 998712202 | Presun hmôt pre izoláciu povlakovej krytiny v objektoch výšky nad 6 do 12 m | %
| 713 | Izolácie tepelné
60 | 713111111 | Montáž tepelnej izolácie stropov minerálnou vlnou, vrchom kladenou voľne | m2 | 357.78
|  | (18,0+55,57+24,71+31,92+19,60+14,60)*2 |  | 328.8
|  | (0,99+1,47+1,40+5,35+2,40+2,88)*2 |  | 28.98
|  | Súčet |  | 357.78
61 | 6314150080 | Tepelná izolácia pre stropné podhľady a stropy, čadičová minerálna izolácia - 150 mm | m2 | 182.797
|  | (18,0+55,57+24,71+31,92+19,60+14,60)*1,022 |  | 168.017
|  | (0,99+1,47+1,40+5,35+2,40+2,88)*1,02 |  | 14.78
|  | Súčet |  | 182.797
62 | 6314150110 | Tepelná izolácia pre stropné podhľady a stropy, čadičová minerálna izolácia - 200 mm | m2 | 182.797
63 | 713112111 | Montáž tepelnej izolácie stropov polystyrénom, vrchom kladenou voľne | m2 | 16.11
64 | 2837640700 | Spádový klin 4-6 EPS 150 S, hrúbky 50 mm | m2 | 16.432
|  | 16,11 * 1,02 |  | 16.432
65 | 713120010 | Zakrývanie tepelnej izolácie podláh fóliou | m2 | 18
66 | 2837577008 | Krycia PE fólia 0,12 mm, | m2 | 20.7
Špeciálna polyetylénová fólia hrúbky 0,12 mm.
|  | 18 * 1,15 |  | 20.7
67 | 713121121 | Montáž tepelnej izolácie podláh minerálnou vlnou, kladená voľne v dvoch vrstvách | m2 | 58.9
|  | 29,45*2 |  | 58.9
68 | 713122111 | Montáž tepelnej izolácie podláh polystyrénom, kladeným voľne v jednej vrstve | m2 | 18
|  | "m.č.1,16" 18,0 |  | 18
69 | 2837653420 | EPS 100S penový polystyrén hrúbka 60 mm | m2 | 18.36
Minimálna objemová hmotnosť: 19,5 kg/m3.
|  | 18 * 1,02 |  | 18.36
70 | 713122121 | Montáž tepelnej izolácie podláh polystyrénom, kladeným voľne v dvoch vrstvách | m2 | 58.9
|  | 29,45*2 |  | 58.9
71 | 2837653420 | EPS 100S penový polystyrén hrúbka 60 mm | m2 | 30.628
Minimálna objemová hmotnosť: 19,5 kg/m3.
|  | 29,45 |  | 29.45
72 | 2837653422 | EPS 100S penový polystyrén hrúbka 100 mm | m2 | 30.628
Minimálna objemová hmotnosť: 19,5 kg/m3.
|  | 29,45 * 1,04 |  | 30.628
73 | 998713202 | Presun hmôt pre izolácie tepelné v objektoch výšky nad 6 m do 12 m | %
| 721 | Zdravotech. vnútorná kanalizácia
74 | 721171109 | Potrubie z PVC - U odpadové hrdlové D 110x2, 2 | m | 14
|  | 3,0*4+2,0 |  | 14
75 | 2860021780 | HT odbočka DN 100/100/67° - PP systém pre rozvod vnútorného odpadu | ks | 7
76 | 2860004490 | PVC zátka na hladký koniec 100-hladký kanalizačný systém | ks | 1
77 | 998721201 | Presun hmôt pre vnútornú kanalizáciu v objektoch výšky do 6 m | %
| 763 | Konštrukcie - drevostavby
81 | 763138213,1 | Podhľad SDK RFI 12.5 mm závesný, jednoúrovňová oceľová podkonštrukcia CD s parozabranou | m2 | 181.41
|  | 18,0+55,57+24,71+31,92+19,60+14,60 |  | 164.4
|  | 0,99+1,47+1,40+5,35+2,40+2,88 |  | 14.49
|  | 2,20*0,60+2,0*0,60 |  | 2.52
|  | Súčet |  | 181.41
82 | 998763403 | Presun hmôt pre sádrokartónové konštrukcie v stavbách(objektoch )výšky od 7 do 24 m | %
| 764 | Konštrukcie klampiarske
83 | 764410760,1 | Oplechovanie parapetov z hliníkového farebného Al plechu, vrátane rohov r.š. 390 mm | m | 40.48
|  | 0,60*6+0,82*4+0,85*1+1,15*2+1,20*2+1,30*1+2,05*11+2,1*2 |  | 40.48
84 | 764454801 | Demontáž odpadových rúr kruhových, s priemerom 75 a 100 mm, -0,00226t | m | 72.6
85 | 764752111 | Montáž odpadovej rúry kruhovej do D 100 mm | m | 72.6
|  | 6,70*2+7,80*2+6,80*2+6,90*2+8,10*2 |  | 72.6
86 | 998764202 | Presun hmôt pre konštrukcie klampiarske v objektoch výšky nad 6 do 12 m | %
| 766 | Konštrukcie stolárske
87 | 766621402 | Montáž okien plastových s hydroizolačnými páskami paropriepustnými, s variabilným difúznym odporom | m | 42.2
|  | (0,60+1,00)*2*4 |  | 12.8
|  | (1,20+1,20)*2*2 |  | 9.6
|  | (1,30+1,60)*2*1 |  | 5.8
|  | (2,05+1,45)*2*2 |  | 14
|  | Súčet |  | 42.2
88 | 2832301290 | Tesniaca fólia 70 mm, pre okenné konštrukcie | m | 42.2
89 | 6114123830 | Plastové okno ozn. 01 - 600x1000 mm, izolačné trojsklo | ks | 4
90 | 6114123831,1 | Plastové okno ozn. 02 - 1200x1200 mm, izolačné trojsklo | ks | 2
91 | 6114123832,1 | Plastové okno ozn. 03 - 1300x1600 mm, izolačné trojsklo | ks | 1
92 | 6114123833,1 | Plastové okno ozn. 04 - 2050x1450 mm, izolačné trojsklo | ks | 2
93 | 766641161 | Montáž dverí plastových, vchodových, 1 m obvodu dverí | m | 39.78
|  | (0,97+2,12)*2*1 |  | 6.18
|  | (1,0+2,10)*2*1 |  | 6.2
|  | (1,0+2,20)*2*1 |  | 6.4
|  | (1,10+2,20)*2*1 |  | 6.6
|  | (1,45+2,15)*2*2 |  | 14.4
|  | Súčet |  | 39.78
94 | 6114123501,1 | Plastové dvere - ozn. D1- 970 x 2120 mm /vchodové/ | ks | 1
95 | 6114123502,1 | Plastové dvere - ozn. D2-1000 x 2100 mm | ks | 1
96 | 6114123503,1 | Plastové dvere - ozn. D3-1000 x 2200 mm /Balkonové/ | ks | 1
97 | 6114123504,1 | Plastové dvere - ozn. D4-1100 x 2200 mm /vchodové/ | ks | 1
98 | 6114123505,1 | Plastové dvere - ozn. D5-1450 x 2150 mm /vchodové/ | ks | 2
99 | 766662112 | Montáž dverového krídla otočného jednokrídlového poldrážkového, do existujúcej zárubne, vrátane kovania | ks | 10
|  | 2+1+3+3+1 |  | 10
100 | 5491502040 | Kovanie - 2x kľučka, povrch nerez brúsený, 2x rozeta BB, FAB | ks | 10
101 | 6116201881 | Dvere vnútorné jednokrídlové, výplň MDF doska, laminát, plné, šírka 600-900 mm | ks | 10
Elegant komfort, CPL laminát - zvislé: buk, hruška, jelša vodorovné: dub bielený, javor, tík, wenge.
102 | 766694141 | Montáž parapetnej dosky plastovej šírky do 300 mm, dĺžky do 1000 mm | ks | 4
|  | 4 |  | 4
103 | 766694142 | Montáž parapetnej dosky plastovej šírky do 300 mm, dĺžky 1000-1600 mm | ks | 3
|  | 2+1 |  | 3
104 | 766694143 | Montáž parapetnej dosky plastovej šírky do 300 mm, dĺžky 1600-2600 mm | ks | 7
|  | 7 |  | 7
105 | 6119000970 | Vnútorné parapetné dosky plastové komôrkové,B=250mm biela | m | 20.45
S povrchovou fóliou odolnou voči nárazom, poškriabaniu a oderu, rezané na mieru, celková dĺžka 6m.
|  | 0,60*4+1,20*2+1,30+2,05*7 |  | 20.45
106 | 6119001030 | Plastové krytky k vnútorným parapetom plastovým, pár vo farbe biela, zlatý dub, buk | ks | 14
|  | 4+2+1+7 |  | 14
111 | 998766202 | Presun hmot pre konštrukcie stolárske v objektoch výšky nad 6 do 12 m | %
| 767 | Konštrukcie doplnkové kovové
112 | 767646510 | Montáž dverí kovových vchodových bezpečnostných do kovovej bezpečnostnej zárubne | ks | 2
113 | 6117201061,1 | Dvere bezpečnostné plné EW 30/D3-C, šírky 800 mm | ks | 2
Dvere ELEGANT M10 s požiarnou odolnosťou 30 minút.
114 | 767658113 | Montáž vrát sekčných sklopných pod strop plochy nad 9 do 13 m2 | ks | 1
115 | 5534371418,1 | Garážové sekčné vráta 3600 x 3000 mm | ks | 1
116 | 767995104 | Montáž ostatných atypických kovových stavebných doplnkových konštrukcií nad 20 do 50 kg | kg | 187.562
"Z2- zábradlie schod."
|  | "oceľ plochá 70/6" 0,10*10*3,30 |  | 3.3
|  | "jakel 30/30/3" (1,20*10+1,30*1+2,99*1+3,04)*2,48 |  | 47.938
|  | "jakel 50/30/3" (1,55+3,125+3,18)*3,41 |  | 26.786
|  | "trubka d 10/2 " (0,99*10+0,89*38)*0,404 |  | 17.663
|  | Medzisúčet |  | 95.687
"Z3- zábradlie "
|  | "oceľ plochá 80/8" 0,08*6*5,02 |  | 2.41
|  | "oceľ plochá 40/6" 0,42*6*1,88 |  | 4.738
|  | "jakel 40/20/2" (1,23*6+1,13*4+1,60*2)*1,72 |  | 25.972
|  | "trubka d 18/2 " (0,989*23)*0,789 |  | 17.947
|  | Medzisúčet |  | 51.067
"Z5- zábradlie "
|  | "oceľ plochá 80/8" 0,08*3*5,02 |  | 1.205
|  | "oceľ plochá 40/6" 0,42*3*1,88 |  | 2.369
|  | "jakel 40/20/2" (1,23*3+2,43*2+0,48*2)*1,72 |  | 16.357
|  | "trubka d 18/2 " (0,98*27)*0,789 |  | 20.877
|  | Medzisúčet |  | 40.808
|  | Súčet |  | 187.562
117 | 767995225,1 | Výroba atypického zábradlia + materiál | kg | 187.562
118 | 767995106 | Montáž ostatných atypických kovových stavebných doplnkových konštrukcií nad 100 do 250 kg | kg | 121.672
"z1- rebrik"
|  | "oceľ plochá 80/8" (0,50*12+0,10*12)*5,02 |  | 36.144
|  | "jakel 30/70/3" 7,045*2*4,27 |  | 60.164
|  | "trubka d 30/4 " 0,45*22*2,562 |  | 25.364
|  | Medzisúčet |  | 121.672
119 | 767995227,1 | Výroba atypického rebrika + materiál | kg | 121.672
120 | 998767202 | Presun hmôt pre kovové stavebné doplnkové konštrukcie v objektoch výšky nad 6 do 12 m | %
| 771 | Podlahy z dlaždíc
121 | 771275107 | Montáž obkladov schodiskových stupňov dlaždicami do tmelu veľ. 300 x 300 mm | m2 | 18.674
|  | "stupne" 1,45*(0,30+0,18)*20 |  | 13.92
|  | "medzi podesta" 1,55*1,43+1,45*1,75 |  | 4.754
|  | Súčet |  | 18.674
122 | 5976455001,1 | Dlaždice keramické s protišmykovým povrchom líca úprava | m2 | 19.047
|  | 18,674 * 1,02 |  | 19.047
123 | 771415004 | Montáž soklíkov z obkladačiek do tmelu veľ. 300 x 80 mm | m | 133.9
"2.NP"
|  | "m.č. 2,7" (6,0+3,0)*2 |  | 18
|  | (1,0+0,90) |  | 1.9
|  | "m.č. 2,8" (9,75+5,70)*2 |  | 30.9
|  | -(0,90) |  | -0.9
|  | "m.č. 2,9" (14,75+2,05)*2 |  | 33.6
|  | -(0,60+0,80*4+0,90*4) |  | -7.4
|  | "m.č. 2,10" (6,0+5,65)*2 |  | 23.3
|  | -(0,80) |  | -0.8
|  | "m.č. 2,11" (4,90+4,0)*2 |  | 17.8
|  | -(0,80) |  | -0.8
|  | "m.č. 2,12" (3,85+4,0)*2 |  | 15.7
|  | -(0,80) |  | -0.8
|  | "m.č. 2,13" (0,90+1,10)*2 |  | 4
|  | -(0,60) |  | -0.6
|  | Súčet |  | 133.9
124 | 5978650821,1 | Sokel, rozmer 298x80x8 mm | ks | 455.26
|  | 133,9 * 3,4 |  | 455.26
125 | 771415064 | Montáž soklíkov z obkladačiek schodiskových stupňovitých do tmelu veľ. 300 x 80 mm | m | 15.48
|  | "stupne" (0,30+0,18)*20 |  | 9.6
|  | "medzi podesta" 1,43+1,45+3,0 |  | 5.88
|  | Súčet |  | 15.48
126 | 5978650821,1 | Sokel, rozmer 298x80x8 mm | ks | 52.632
|  | 15,48 * 3,4 |  | 52.632
127 | 771575109 | Montáž podláh z dlaždíc keramických do tmelu veľ. 300 x 300 mm | m2 | 178.91
"1.NP"
|  | 18,0 |  | 18
"2.NP"
|  | 55,56+24,71+31,92+19,60+14,60+0,99+1,47+1,40+5,38+2,40+2,88 |  | 160.91
|  | Súčet |  | 178.91
128 | 5976455001,1 | Dlaždice keramické s protišmykovým povrchom líca úprava | m2 | 182.488
|  | 178,91 * 1,02 |  | 182.488
129 | 998771202 | Presun hmôt pre podlahy z dlaždíc v objektoch výšky nad 6 do 12 m | %
| 781 | Dokončovacie práce a obklady
130 | 781445018 | Montáž obkladov vnútor. stien z obkladačiek kladených do tmelu | m2 | 62.1
|  | "m.č. 2,14" (1,40+1,05)*2*1,80 |  | 8.82
|  | -(0,60*1,80) |  | -1.08
|  | "m.č. 2,15" (1,40+1,0)*2*1,80 |  | 8.64
|  | (0,60*1,80) |  | 1.08
|  | "m.č. 2,16" (1,90+3,45)*2*1,80 |  | 19.26
|  | (0,60*1,80*2+0,80*1,80*2) |  | 5.04
|  | "m.č. 2,17" (1,60+1,50)*2*1,80 |  | 11.16
|  | -(0,80*1,80) |  | -1.44
|  | "m.č. 2,18" (1,80+1,60)*2*1,80 |  | 12.24
|  | -(0,90*1,80) |  | -1.62
|  | Súčet |  | 62.1
131 | 5976574000 | Obkladačky keramické glazované jednofarebné hladké | m2 | 63.342
|  | 62,1 * 1,02 |  | 63.342
132 | 998781201 | Presun hmôt pre obklady keramické v objektoch výšky do 6 m | %
| 783 | Dokončovacie práce - nátery
133 | 783226100 | Nátery kov.stav.doplnk.konštr. syntetické na vzduchu schnúce základný - 35µm | m2 | 29.943
|  | (0,60+2*1,97)*(0,102+2*0,05)*3 |  | 2.751
|  | (0,80+2*1,97)*(0,102+2*0,05)*(6+2) |  | 7.66
|  | (0,90+2*1,97)*(0,102+2*0,05)*1 |  | 0.978
|  | (187,562+121,672)*0,060 |  | 18.554
|  | Súčet |  | 29.943
134 | 783222100 | Nátery kov.stav.doplnk.konštr. syntetické farby šedej na vzduchu schnúce dvojnásobné - 70µm | m2 | 29.943
| 784 | Dokončovacie práce - maľby
135 | 784402801 | Odstránenie malieb oškrabaním, výšky do 3,80 m | m2 | 228.904
"1,NP"
|  | "mč. 1,10" (9,65+5,50*2+6,35+5,55+5,95+4,70+1,40)*3,15 |  | 140.49
|  | ((2,15+1,50*2)*2+(0,82+0,85*2)*2+ 1,0+2,10*2)*0,20 |  | 4.108
|  | -(2,15*1,50*2+0,82*0,85*2+0,70*2,02+0,90*2,02+0,90*2,02) |  | -12.894
|  | -(1,0*2,02) |  | -2.02
|  | "mč. 1,11" (2,952+5,500)*2*3,15 |  | 53.248
|  | (0,82+0,85*2)*2*0,20 |  | 1.008
|  | -(0,82*0,85*2+0,80*1,97*2) |  | -4.546
|  | -(3,20*2,0) |  | -6.4
|  | "mč. 1,12" (1,45*2+2,0+3,70)*2*(3,15-1,50) |  | 28.38
|  | -(0,60*1,97*3) |  | -3.546
"mč. 1,13" -/Ker. obklad/
|  | "mč. 1,14" (1,50+0,95+0,85+1,70)*2*(3,15-1,50) |  | 16.5
|  | (0,60+0,85*2)*2*0,20 |  | 0.92
|  | -(0,60*0,85*2+0,60*1,97*2+0,80*1,97) |  | -4.96
|  | "mč. 1,15" (2,0+1,70)*2*3,15 |  | 23.31
|  | -(1,45*2,15+0,80*1,97) |  | -4.694
|  | Súčet |  | 228.904
136 | 784452361 | Maľby z maliarskych zmesí Primalex, Farmal, ručne nanášané jednonásobné tónované na podklad jemnozrnný výšky do 3,80 m | m2 | 989.926
"1,NP - stropy"
|  | 80,48+16,37+6,08+3,25+3,40 |  | 109.58
|  | Medzisúčet |  | 109.58
"1,NP - steny"
|  | "mč. 1,10" (9,65+5,50*2+6,35+5,55+5,95+4,70+1,40)*3,15 |  | 140.49
|  | ((2,15+1,50*2)*2+(0,82+0,85*2)*2+ 1,0+2,10*2)*0,20 |  | 4.108
|  | -(2,15*1,50*2+0,82*0,85*2+0,70*2,02+0,90*2,02+0,90*2,02) |  | -12.894
|  | -(1,0*2,02) |  | -2.02
|  | "mč. 1,11" (2,952+5,500)*2*3,15 |  | 53.248
|  | (0,82+0,85*2)*2*0,20 |  | 1.008
|  | -(0,82*0,85*2+0,80*1,97*2) |  | -4.546
|  | -(3,20*2,0) |  | -6.4
|  | "mč. 1,12" (1,45*2+2,0+3,70)*2*(3,15-1,50) |  | 28.38
|  | -(0,60*1,97*3) |  | -3.546
"mč. 1,13" -/Ker. obklad/
|  | "mč. 1,14" (1,50+0,95+0,85+1,70)*2*(3,15-1,50) |  | 16.5
|  | (0,60+0,85*2)*2*0,20 |  | 0.92
|  | -(0,60*0,85*2+0,60*1,97*2+0,80*1,97) |  | -4.96
|  | "mč. 1,15" (2,0+1,70)*2*3,15 |  | 23.31
|  | -(1,45*2,15+0,80*1,97) |  | -4.694
|  | Medzisúčet |  | 228.904
"1.NP"
|  | "m.č.1,16" (6,0+3,0)*2*3,25 |  | 58.5
|  | -(1,10*2,20) |  | -2.42
"2.NP"
|  | "m.č. 2,7" (6,0+3,0)*2*2,50 |  | 45
|  | (1,0+2,20*2+0,90+2,02*2)*0,10 |  | 1.034
|  | (1,0*2,20+0,90*2,02) |  | 4.018
|  | "m.č. 2,8" (9,75+5,70)*2*2,90 |  | 89.61
|  | ((2,05+1,40*2)*3+0,90+2,02*2)*0,10 |  | 1.949
|  | -(2,05*1,40*3+0,90*2,02) |  | -10.428
|  | "m.č. 2,9" (14,75+2,05)*2*2,90 |  | 97.44
|  | (0,90+2,02*2)*3*0,10 |  | 1.482
|  | -(0,60*1,97+0,80*1,97*4+0,90*1,97+0,90*2,02*3) |  | -14.713
|  | "m.č. 2,10" (6,0+5,65)*2*2,90 |  | 67.57
|  | (2,05+1,45*2)*2*0,10 |  | 0.99
|  | -(2,05*1,45*2+0,80*1,97) |  | -7.521
|  | "m.č. 2,11" (4,90+4,0)*2*2,90 |  | 51.62
|  | (2,0+1,45*2)*0,10 |  | 0.49
|  | -(2,0*1,45+0,80*1,97) |  | -4.476
|  | "m.č. 2,12" (3,85+4,0)*2*2,90 |  | 45.53
|  | (2,0+1,45*2)*0,10 |  | 0.49
|  | -(2,0*1,45+0,80*1,97) |  | -4.476
|  | "m.č. 2,13" (0,90+1,10)*2*2,90 |  | 11.6
|  | -(0,60*1,97) |  | -1.182
|  | "m.č. 2,14" (1,40+1,05)*2*2,90 |  | 14.21
|  | -(0,60*1,97) |  | -1.182
|  | "m.č. 2,15" (1,40+1,0)*2*2,90 |  | 13.92
|  | (0,60+1,0*2)*0,10 |  | 0.26
|  | (0,60*1,0+0,60*1,90) |  | 1.74
|  | "m.č. 2,16" (1,90+3,45)*2*2,90 |  | 31.03
|  | (0,60+1,0*2)*0,10 |  | 0.26
|  | (0,60*1,0+0,60*1,97*2+0,80*1,97*2) |  | 6.116
|  | "m.č. 2,17" (1,60+1,50)*2*2,90 |  | 17.98
|  | (0,60+1,0*2)*0,10 |  | 0.26
|  | -(0,60*1,0+0,80*1,97) |  | -2.176
|  | "m.č. 2,18" (1,80+1,60)*2*2,90 |  | 19.72
|  | (0,60+1,0*2)*0,10 |  | 0.26
|  | -(0,60*1,0+0,90*1,97) |  | -2.373
|  | Medzisúčet |  | 532.132
|  | "sadrokarton" 181,41 |  | 181.41
|  | "ker. obklady" -62,10 |  | -62.1
|  | Súčet |  | 989.926
137 | 784452371 | Maľby z maliarskych zmesí Primalex, Farmal, ručne nanášané tónované dvojnásobné na jemnozrnný podklad výšky do 3,80 m | m2 | 989.926
Celkom

## 2 - Zadanie
ZADANIE S VÝKAZOM VÝMER
Stavba: Rekonštrukcia obecnej budovy na komunitné centrum Kučín
Objekt: SO 01 - Hlavný objekt
Časť: |  | Úprava bezbariérového vstupu
Objednávateľ: Obec Kučín, 77
Zhotoviteľ: |  |  |  |  | Spracoval: Ján Uriga
Miesto. Kučín |  |  |  |  | Dátum: 5. 11. 2018
Č. | Kód položky | Popis | MJ | Množstvo celkom | Jednotková cena zadania | Celková cena zadania
1 | 2 | 3 | 4 | 5 | 6 | 7
| HSV | Práce a dodávky HSV
| 1 | Zemné práce
1 | 131211101 | Hĺbenie jám v hornine tr.3 súdržných - ručným náradím | m3 | 0.964
|  | 3,80*1,45*(0,35+0)/2 |  | 0.964
2 | 132211101 | Hĺbenie rýh šírky do 600 mm v hornine tr.3 súdržných - ručným náradím | m3 | 2.305
|  | (6,05+1,45)*0,35*0,25 |  | 0.656
|  | (6,05+1,80)*0,60*0,35 |  | 1.649
|  | Súčet |  | 2.305
3 | 162201102 | Vodorovné premiestnenie výkopku z horniny 1-4 nad 20-50m | m3 | 1.62
|  | 3,80*1,45*(0,35+0)/2 |  | 0.964
|  | (6,05+1,45)*0,35*0,25 |  | 0.656
|  | Súčet |  | 1.62
4 | 167101100 | Nakladanie výkopku tr.1-4 ručne | m3 | 1.62
5 | 171201101 | Uloženie sypaniny do násypov s rozprestretím sypaniny vo vrstvách a s hrubým urovnaním nezhutnených | m3 | 1.62
6 | 174101001 | Zásyp sypaninou so zhutnením jám, šachiet, rýh, zárezov alebo okolo objektov do 100 m3 | m3 | 1.649
|  | (6,05+1,80)*0,60*0,35 |  | 1.649
| 2 | Zakladanie
7 | 271573001 | Násyp pod základové konštrukcie so zhutnením zo štrkopiesku fr.0-32 mm | m3 | 0.814
|  | 3,80*1,45*0,10 |  | 0.551
|  | (6,05+1,45)*0,35*0,10 |  | 0.263
|  | Súčet |  | 0.814
8 | 274271300 | Murivo základových pásov - debniacích tvarnic 50x15x25 s betónovou výplňou C 16/20 hr. 150 mm | m3 | 1.129
|  | (6,05+1,45)*0,15*0,75 |  | 0.844
|  | 3,80*0,15*(0,25+0,75)/2 |  | 0.285
|  | Súčet |  | 1.129
9 | 274313611 | Betón základových pásov, prostý tr. C 16/20 | m3 | 0.394
|  | (6,05+1,45)*0,35*0,15 |  | 0.394
10 | 274361825 | Výstuž pre murivo základových pásov s betónovou výplňou z ocele 10505 | t | 0.093
"d12"
|  | (6,05+1,45)*0,75*8*0,00098*1,10 |  | 0.049
|  | 3,80*(0,25+0,75)/2*8*0,00098*1,10 |  | 0.016
"d8"
|  | (6,05+1,45)*3*2*0,00044*1,10 |  | 0.022
|  | 3,80*(0,25+0,75)/2*3*2*0,00044*1,10 |  | 0.006
|  | Súčet |  | 0.093
| 6 | Úpravy povrchov, podlahy, osadenie
11 | 622460121 | Príprava vonkajšieho podkladu stien penetráciou základnou | m2 | 3.225
|  | 3,80*(0,10+0,40)/2 |  | 0.95
|  | (2,15+1,70)*0,40 |  | 1.54
|  | (3,80+2,0+1,55)*0,10 |  | 0.735
|  | Súčet |  | 3.225
12 | 622464310 | Vonkajšia omietka stien mozaiková, ručné miešanie a nanášanie | m2 | 3.225
|  | 3,80*(0,10+0,40)/2 |  | 0.95
|  | (2,15+1,70)*0,40 |  | 1.54
|  | (3,80+2,0+1,55)*0,10 |  | 0.735
|  | Súčet |  | 3.225
13 | 622481119 | Potiahnutie vonkajších stien sklotextílnou mriežkou s celoplošným prilepením | m2 | 3.225
|  | 3,80*(0,10+0,40)/2 |  | 0.95
|  | (2,15+1,70)*0,40 |  | 1.54
|  | (3,80+2,0+1,55)*0,10 |  | 0.735
|  | Súčet |  | 3.225
| 9 | Ostatné konštrukcie a práce-búranie
14 | 959941111 | Chemická kotva s kotevným svorníkom tesnená chemickou ampulkou do betónu, ŽB, kameňa, s vyvŕtaním otvoru M10/30/130 mm | ks | 14
|  | 7*2 |  | 14
| 99 | Presun hmôt HSV
15 | 998011001 | Presun hmôt pre budovy (801, 803, 812), zvislá konštr. z tehál, tvárnic, z kovu výšky do 6 m | t | 6.089
| PSV | Práce a dodávky PSV
| 712 | Izolácie striech
16 | 712991040,1 | Montáž podkladnej konštrukcie z OSB dosiek atike šírky 480 mm pod klampiarske konštrukcie | m | 7.5
|  | 6,05+1,45 |  | 7.5
17 | 2832990600 | Kotviaca technika - rozperný nit do betónu | ks | 60
18 | 6072624200,1 | Doska OSB 3 Superfinish ECO nebrúsené hr. 15 mm, 2500x1250 mm | m2 | 1.238
|  | 7,50*0,15*1,1 |  | 1.238
19 | 998712201 | Presun hmôt pre izoláciu povlakovej krytiny v objektoch výšky do 6 m | %
| 764 | Konštrukcie klampiarske
20 | 764731112,1 | Oplechovanie múrov, atík, nadmuroviek z plechov rš. 220 mm | m | 7.5
|  | 6,05+1,45 |  | 7.5
| 767 | Konštrukcie doplnkové kovové
21 | 767161110 | Montáž zábradlia rovného z rúrok do muriva, s hmotnosťou 1 metra zábradlia do 20 kg | m | 7.294
|  | 1,482+1,984+3,828 |  | 7.294
22 | 767995221,1 | Výroba atypického zábradlia z rúrok + materiál | kg | 67.121
|  | "ceľ. plech hr. 5mm" 0,10*0,10*1*7*40*1,10 |  | 3.08
|  | "jakel 40/20/2" 1,03*1*7*1,72*1,10 |  | 13.641
|  | "jakel 20/20/2"0,283*3*7*1,10*1,10 |  | 7.191
|  | "tyč d 10" 0,12*2*7*0,888*1,10 |  | 1.641
|  | "Trubka 32,/2" (1,432*3+1,984*3+3,825*3+0,635*6)*1,48*1,10 |  | 41.568
|  | Súčet |  | 67.121
23 | 998767201 | Presun hmôt pre kovové stavebné doplnkové konštrukcie v objektoch výšky do 6 m | %
| 771 | Podlahy z dlaždíc
24 | 771541221,1 | Montáž podláh z dlaždíc kladených do tmelu flexibil. mrazuvzdorného veľ. 400 x 400 mm | m2 | 8.99
|  | "P3" 8,99 |  | 8.99
25 | 5921957010 | Platne -VYMÝVANÝ BETÓN 40/40/4 cm | ks | 61.806
|  | 8,99/0,16*1,10 |  | 61.806
26 | 998771202 | Presun hmôt pre podlahy z dlaždíc v objektoch výšky nad 6 do 12 m | %
| 783 | Dokončovacie práce - nátery
27 | 783226100 | Nátery kov.stav.doplnk.konštr. syntetické na vzduchu schnúce základný - 35µm | m2 | 4.027
|  | 67,121*0,060 |  | 4.027
28 | 783222100 | Nátery kov.stav.doplnk.konštr. syntetické farby šedej na vzduchu schnúce dvojnásobné - 70µm | m2 | 4.027
Celkom

## 3 - Zadanie
ZADANIE S VÝKAZOM VÝMER
Stavba: Rekonštrukcia obecnej budovy na komunitné centrum Kučín
Objekt: SO 01 - Hlavný objekt
Časť: |  | Zdravotechnika
Objednávateľ: Obec Kučín, 77
Zhotoviteľ: |  |  |  |  | Spracoval: Ján Uriga
Miesto. Kučín |  |  |  |  | Dátum: 5. 11. 2018
Č. | Kód položky | Popis | MJ | Množstvo celkom | Jednotková cena zadania | Celková cena zadania
1 | 2 | 3 | 4 | 5 | 6 | 7
| PSV | Práce a dodávky PSV
| 713 | Izolácie tepelné
1 | 713482121,1 | Montáž trubíc z PE,vnút.priemer do DN 35 | m | 60.54
|  | 9,82+30,7+6,27+13,75 |  | 60.54
2 | 2837741541.1 | Izolácia potrubia DG, hr. 10 mm pre DN 15-32 | m | 60.54
3 | 998713202 | Presun hmôt pre izolácie tepelné v objektoch výšky nad 6 m do 12 m | %
| 721 | Zdravotech. vnútorná kanalizácia
4 | 721171109 | Potrubie z PVC - U odpadové ležaté hrdlové D 110x2, 2 | m | 18.6
|  | 0,15*14+0,25*2+0,50*7+1,0*3+1,50*1+2,0*4 |  | 18.6
5 | 721173204 | Potrubie z PVC - U odpadné pripájacie D 40x1, 8 | m | 2.952
|  | 1,0+0,502+0,25*1+0,15*8 |  | 2.952
6 | 721173205 | Potrubie z PVC - U odpadné pripájacie D 50x1, 8 | m | 2.45
|  | 0,25+1,0*1+0,15*8 |  | 2.45
7 | 721194105 | Zriadenie prípojky na potrubí vyvedenie a upevnenie odpadových výpustiek D 50x1, 8 | ks | 2
8 | 721194109 | Zriadenie prípojky na potrubí vyvedenie a upevnenie odpadových výpustiek D 110x2, 3 | ks | 2
9 | 721290111 | Ostatné - skúška tesnosti kanalizácie v objektoch vodou do DN 125 | m | 23.975
|  | 18,60+2,925+2,45 |  | 23.975
10 | 998721202 | Presun hmôt pre vnútornú kanalizáciu v objektoch výšky nad 6 do 12 m | %
| 722 | Zdravotechnika - vnútorný vodovod
11 | 722171111 | Potrubie plasthliníkové ALPEX - DUO 16x2 mm v kotúčoch | m | 9.82
|  | 9,82 |  | 9.82
12 | 722171113 | Potrubie plasthliníkové ALPEX - DUO 20x2 mm v kotúčoch | m | 30.7
|  | 30,7 |  | 30.7
13 | 722171114 | Potrubie plasthliníkové ALPEX - DUO 26x3 mm v kotúčoch | m | 6.27
|  | 6,27 |  | 6.27
14 | 722171134 | Potrubie z plastických rúr PeX D32/3,0 lisovaním | m | 13.81
|  | 13,81 |  | 13.81
15 | 722190402 | Vyvedenie a upevnenie výpustky DN 20 | ks | 17
|  | 14+3 |  | 17
16 | 722221010 | Montáž guľového kohúta závitového priameho pre vodu G 1/2 | ks | 13
17 | 5511870000 | Guľový uzáver pre vodu 1/2", FF páčka, niklovaná mosadz | ks | 13
18 | 722221015 | Montáž guľového kohúta závitového priameho pre vodu G 3/4 | ks | 2
19 | 5511870010 | Guľový uzáver pre vodu 3/4", FF páčka, niklovaná mosadz | ks | 2
20 | 722221175 | Montáž poistného ventilu závitového pre vodu G 3/4 | ks | 1
21 | 5511130250 | Poistný ventil, 3/4”x2,5 bar, | ks | 1
22 | 722221270 | Montáž spätného ventilu závitového G 3/4 | ks | 1
23 | 5511872280 | Kontrolovateľný spätný ventil, 3/4", PN 16, mosadz "CR", | ks | 1
24 | 722290226 | Tlaková skúška vodovodného potrubia závitového do DN 50 | m | 60.6
|  | 9,82+30,70+13,81+6,27 |  | 60.6
25 | 722290234 | Prepláchnutie a dezinfekcia vodovodného potrubia do DN 80 | m | 60.6
26 | 998722202 | Presun hmôt pre vnútorný vodovod v objektoch výšky nad 6 do 12 m | %
| 725 | Zdravotechnika - zariaď. predmety
27 | 725119307 | Montáž záchodovej misy kombinovanej s rovným odpadom | súb. | 3
28 | 6420143070 | Misa kombinovaná stojacia, keramika, biela | ks | 3
29 | 725219401 | Montáž umývadla na skrutky do muriva, bez výtokovej armatúry | súb. | 4
|  | 1+3 |  | 4
30 | 6420135170 | Umývadlo keramické, biela | ks | 1
31 | 6420138260 | Umývadielko keramické, biela | ks | 3
32 | 725241141 | Montáž - vanička sprchová akrylátová štvrťkruhová 800x800 mm | súb. | 1
33 | 5542304100 | Vanička sprchová akrylátová DA 46 100x90x14 cm | ks | 1
34 | 725245272 | Montáž sprchových kútov kompletných štvrťkruhových do 80x80 mm | súb. | 1
35 | 6424314102 | Sprchovací kút štvrťkruhový 800x800x1900mm, posuvné dvere, výplň sklo číre 6mm | ks | 1
36 | 725291114 | Montáž doplnkov zariadení kúpeľní a záchodov, madlá | súb. | 2
37 | 5513009380 | Madlo toaletné pevné, 900 mm, nerez | ks | 1
38 | 5513009390 | Madlo toaletné sklopné, 800 mm, nerez | ks | 1
39 | 725319113 | Montáž kuchynských drezov jednoduchých, hranatých, s rozmerom do 800 x 600 mm, bez výtokových armatúr | súb. | 1
40 | 5523144900 | Kuchynský drez nerez 810x510-210,1+sifón | ks | 1
Kuchynský nerezový drez s odkvapkávacou plochou na zapustenie do dosky
41 | 725332320 | Montáž výlevky keramickej závesnej bez výtokovej armatúry | súb. | 1
42 | 6420144360 | Výlevka, 425x500x450 mm, keramika, plastová mreža, biela | ks | 1
43 | 725539102,1 | Montáž zásobníka akumulačného stojatého | súb. | 1
44 | 5413000222 | Tlakový nástenný akumulačný ohrievač vody QUANTIUM | ks | 1
45 | 725819402 | Montáž ventilu bez pripojovacej rúrky G 1/2 | súb. | 3
46 | 5514100500 | Ventil pre hygienické a zdravotnické zariadenia rohový mosadzný T 66 A 1/2" s vrškom T 13 | ks | 3
47 | 5511873850 | Flexi hadice opletenie nerez, 1/2" (14x20), 50 cm, nerez | ks | 3
48 | 725829201 | Montáž batérie umývadlovej a drezovej nástennej pákovej, alebo klasickej | ks | 6
|  | 2+3+1 |  | 6
49 | 5513006640 | Nástenná umývadlová páková batéria0, výtokové rameno 210 mm, rozteč 150 mm, chróm | ks | 4
|  | 1+3 |  | 4
50 | 5514671040 | Drezová nástenná batéria | ks | 2
51 | 725849201 | Montáž batérie sprchovej nástennej pákovej, klasickej | ks | 1
52 | 5513006390 | Sprchová nástenná páková batéria, rozteč 150mm, chróm | ks | 1
53 | 725869302 | Montáž zápachovej uzávierky pre zariaďovacie predmety, umývadlová do D 50 | ks | 4
|  | 4 |  | 4
54 | 2863120264,1 | Sifón pre umývadlo | ks | 4
55 | 725869311 | Montáž zápachovej uzávierky pre zariaďovacie predmety, drezová do D 50 (pre jeden drez) | ks | 1
56 | 2863120185 | Drezový odtok jednodielny, D 50 úsporný, plast, sanitárny systém | ks | 1
57 | 725869340 | Montáž zápachovej uzávierky pre zariaďovacie predmety, sprchovej do D 50 | ks | 1
58 | 2863120234 | Odpadový komplet odtok, D 50/40, plast, sanitárny systém | ks | 1
59 | 725869351 | Montáž zápachovej uzávierky pre zariaďovacie predmety, výlevkovej do D 50 | ks | 1
60 | 2863120238 | Odpadový komplet pre výlevku, D 50, plast, sanitárny systém | ks | 1
61 | 998725202 | Presun hmôt pre zariaďovacie predmety v objektoch výšky nad 6 do 12 m | %
Celkom

## 4 - Zadanie
ZADANIE S VÝKAZOM VÝMER
Stavba: Rekonštrukcia obecnej budovy na komunitné centrum Kučín
Objekt: SO 01 - Hlavný objekt
Časť: |  | Ústredné kúrenie
Objednávateľ: Obec Kučín, 77
Zhotoviteľ: |  |  |  |  | Spracoval: Ján Uriga
Miesto. Kučín |  |  |  |  | Dátum: 5. 11. 2018
Č. | Kód položky | Popis | MJ | Množstvo celkom | Jednotková cena zadania | Celková cena zadania
1 | 2 | 3 | 4 | 5 | 6 | 7
| HSV | Práce a dodávky HSV
| 9 | Ostatné konštrukcie a práce-búranie
1 | HZS000112 | Stavebno montážne práce náročnejšie (Tr 2) /prevrtávky, vysekanie drážok pre rozvody, vyspravenie/ | hod | 24
| PSV | Práce a dodávky PSV
| 713 | Izolácie tepelné
2 | 713482121 | Montáž trubíc z PE, hr.15-20 mm,vnút.priemer do 38 | m | 110
3 | 2837741529 | Tubolit DG 18 x 20 izolácia-trubica AZ FLEX Armacell | m | 32
4 | 2837741542 | Tubolit DG 22 x 20 izolácia-trubica AZ FLEX Armacell | m | 34
5 | 2837741555 | Tubolit DG 28 x 20 izolácia-trubica AZ FLEX Armacell | m | 30
6 | 2837741571 | Tubolit DG 35 x 30 izolácia-trubica AZ FLEX Armacell | m | 14
7 | 998713201 | Presun hmôt pre izolácie tepelné v objektoch výšky do 6 m | %
| 723 | Zdravotechnika - plynovod /výmena potrubia pod zateplením/
8 | 230210017 | Ručné opláštenie ovinutím pásky za studena-1 vrst. | m2 | 1.2
9 | 723120804 | Demontáž potrubia zvarovaného z oceľových rúrok závitových do DN 25, -0,00215t | m | 60
10 | 723120805 | Demontáž potrubia zvarovaného z oceľových rúrok závitových nad 25 do DN 50, -0,00342t | m | 30
11 | 723130250 | Potrubie plynové z oceľových bralenových rúrok DN 20 | m | 20
12 | 723130251 | Potrubie plynové z oceľových bralenových rúrok DN 25 | m | 40
13 | 723130252 | Potrubie plynové z oceľových bralenových rúrok DN 32 | m | 30
14 | 723190907 | Oprava plynovodného potrubia odvzdušnenie a napustenie potrubia | m | 90
15 | 723190909 | Oprava plynovodného potrubia neúradná tlaková skúška doterajšieho potrubia | ks | 1
16 | 723290821 | Vnútrostav. premiestnenie vybúraných hmôt vnútorný plynovod vodorovne do 100 m z budov vys. do 6 m | t | 0.232
17 | 998723101 | Presun hmôt pre vnútorný plynovod v objektoch výšky do 6 m | t | 0.283
| 731 | Ústredné kúrenie, kotolne
18 | 731 M91 | Montáž zariadení kotolne (15% z dodávky) | ho | 1
19 | 731200823 | Demontáž kotla oceľového na kvapalné alebo plynné palivá s výkonom do 25 kW, -0,22625t | ks | 1
20 | 731391811 | Vypúšťanie vody z kotla do kanalizácie samospádom o v. pl.kotla do 5 m2 | ks | 1
21 | 731890801 | Vnútrostaveniskové premiestnenie vybúraných hmôt kotolní vodorovne do 6 m | t | 0.047
22 | 4849110730 | VITODENS 200-W,výkon 1,8 až 35 alebo 1,6 až 32,5kW Kondenzačný VYKUROVACÍ nástenný kotol na plyn, B2HB026 VIESSMANN | ks | 1
50/30 oC. 80/60 oC. Pre prev.záv/nezáv.na vzduchu miestn. Regulácia Vitotronic 200, typ HO2B.
23 | Z002723 | Montážna pomôcka na omietku | ks | 1
24 | Z008341 | Ďialkové ovládanie Vitotrol 200A | kpl | 3
25 | 7459591 | Sada odtokového lievika | ks | 1
26 | 7373240 | Dymovod Viessmann - AZ adaptér 60/100-80/125mm | ks | 1
27 | 7199782 | Dymovod Viessmann - AZ-revízne koleno (87 stupňov) pre odvod spalín/prívod vzduchu 80/125 | ks | 1
28 | 7194320 | Dymovod Viessmann - AZ-rúra 0,5 m (tvarovateľné) 80/125 | ks | 1
29 | 7194323 | Dymovod Viessmann - AZ koleno 87 stupňov 80/125 | ks | 1
30 | 7194322 | Dymovod Viessmann - AZ-rúra 1,95 m (tvarovateľné) 80/125 | ks | 2
31 | 7176655 | Dymovod Viessmann - Koncovka na vonkajšiu stenu pri nízkom presahu strechy.80/125 | ks | 1
32 | DY08 | Dymovod - držiak rozstupu - sada | sada | 1
33 | 998731201 | Presun hmôt pre kotolne umiestnené vo výške (hĺbke) do 6 m | %
34 | B2HA2787 | Uvedenie kotla Viesmann do prevádzky výkonu do 30 kW | kus | 1
| 732 | Ústredné kúrenie, strojovne
35 | AQT 001 | Elektromag. úprava vody EUV 25 DOM | ks | 1
36 | 4846714000 | Nádoba-expanzná typ NG tlak 3 bary s membránou 35 l šedá REFLEX | ks | 1
expanzná nádoba pre vykurovacie a vodné chladiace sústavy
37 | 732331012 | Montáž expanznej nádoby tlak 3 bary s membránou 35 l | ks | 1
38 | 4846786420 | Guľový kohút so zaistením MK 3/4" - príslušenstvo k expanzným nádobám REFLEX | ks | 1
guľový kohút so zaistením k expanznej nádobe
39 | 998732201 | Presun hmôt pre strojovne v objektoch výšky do 6 m | %
| 733 | Ústredné kúrenie, rozvodné potrubie
40 | 733110803 | Demontáž potrubia z oceľových rúrok závitových do DN 15, -0,00100t | m | 20
41 | 733110806 | Demontáž potrubia z oceľových rúrok závitových nad 15 do DN 32, -0,00320t | m | 60
42 | 733125003 | Potrubie z uhlíkovej ocele spájané lisovaním 15x1,0 | m | 22
43 | 733125012 | Potrubie z uhlíkovej ocele spájané lisovaním 28x1,5 | m | 92
44 | 733125015 | Potrubie z uhlíkovej ocele spájané lisovaním 35x1,5 | m | 4
45 | 733161503 | Potrubie plasthliníkové- montáž | m | 140
46 | 733191201i | Tlaková skúška potrubia z uhlikovej ocele do D 35 mm | m | 118
47 | 733191301 | Tlaková skúška plastového potrubia do 32 mm | m | 140
48 | 733890801 | Vnútrostav. premiestnenie vybúraných hmôt rozvodov potrubia vodorovne do 100 m z obj. výš. do 6 m | t | 0.611
49 | 5510900257 | Plast-hliníková rúrka hr.Al 0,4 mm, v kotúči, 16x2 Herz | m | 64
50 | 5510900260 | Plast-hliníková rúrka hr.Al 0,4 mm, v kotúči, 20x2 Herz | m | 40
51 | 5510900261 | Plast-hliníková rúrka hr.Al 0,4 mm, v kotúči, 26x3 Herz | m | 26
52 | 5510900262 | Plast-hliníková rúrka PE-Xc, hr.Al 0,4 mm, v kotúči, 32x3 Herz | m | 10
53 | P721603 | Tvarovka lis. - T-kus, 16x2 - 20x2 - 16x2 s vedľajšou vetvou zväčšeného priemeru | ks | 2
54 | P722603 | Tvarovka lis. - T-kus, 26x3 - 16x2 - 26x3 stredná vetva redukovaná | ks | 6
55 | P722001 | Tvarovka lis. - T-kus, 20x2 - 16x2 - 20x2 stredná vetva redukovaná | ks | 16
56 | P722600 | Tvarovka lis. - T-kus 26x3 rovnoramenný | ks | 2
57 | P722611 | Tvarovka lis. - T-kus reduk., 26x3 - 16x2 - 20x2 | ks | 4
58 | P723214 | Tvarovka lis. - T kus reduk., 32x3 - 32x3 - 26x3 | ks | 2
59 | P722003 | Tvarovka lis. - T-kus reduk., 20x2 - 16x2 - 16x2 | ks | 2
60 | P712683 | Tvarovka lis.závit. - koleno 26x3 - 1" vn.z. | ks | 2
61 | P713223 | Tvarovka lis.závit. - koleno prechodové 32x3 - Rp 1" vn.z. | ks | 2
62 | P712600 | Tvarovka lis. - koleno 90°, 26x3 | ks | 2
63 | P713200 | Tvarovka lis. - koleno 90°, 32x3 | ks | 2
64 | 1609803 | Prechodka na plastovú rúrku 16x2, G 3/4", z PE-X-, PB a rúrky z kompoz. plastov:z hadic., svor. krúžku a prevl. matice G 3/4 s kužeľ. tesn. | ks | 38
65 | 1627615 | Prechodka na oceľ. a medenú rúru DN15 / G 3/4" s mäkkým tesnením, matica so svorkovým krúžkom G 3/4 | ks | 16
66 | P713223 | Tvarovka lis.závit. - koleno prechodové 32x3 - Rp 1" vn.z. | ks | 2
67 | 998733201 | Presun hmôt pre rozvody potrubia v objektoch výšky do 6 m | %
| 734 | Ústredné kúrenie, armatúry.
68 | 734200822 | Demontáž armatúry závitovej s dvomi závitmi nad 1/2 do G 1, -0,00110t | ks | 9
69 | 734209101 | Montáž závitovej armatúry s 1 závitom do G 1/2 | ks | 2
70 | 734209112 | Montáž závitovej armatúry s 2 závitmi do G 1/2 | ks | 20
71 | 734209114 | Montáž závitovej armatúry s 2 závitmi G 3/4 | ks | 22
72 | 734209116 | Montáž závitovej armatúry s 2 závitmi G 5/4 | ks | 3
73 | 734213120 | Montáž ventilu odvzdušňovacieho závitového vykurovacích telies do G 1/2 | ks | 4
74 | 422 606001 | Automatický odvzdušňovací ventil 1/2" | kus | 4
75 | 301010102 | Vypúšťací guľový kohút s páčkou, 1/2", Euro M, mosadz OT 58 | ks | 2
76 | 8363R007 | Guľový uzáver pre vodu PERFECTA, 5/4", FF páčka, niklovaná mosadz OT 58 | ks | 1
77 | 8364R007 | Guľový uzáver pre vodu PERFECTA, 5/4", MF páčka, niklovaná mosadz OT 58 | ks | 2
78 | 8366R004 | Guľový uzáver pre vodu PERFECTA, 1/2", FF motýľ, niklovaná mosadz OT 58 | ks | 2
79 | 734223120 | Montáž ventilu závitového termostatického jednoregulačného G 1/2 | ks | 27
80 | 734223208 | Montáž termostatickej hlavice kvapalinovej jednoduchej | súb. | 27
81 | 1920030 | Hlavica termostat."Mini" M28x1,5, s polohou "0", kolmými drážkami, s kvapalin.snímačom, nastaviteľná protimraz.ochrana pri cca 6°C | ks | 18
Teplotný rozsah 6 - 30 °C, "Design"
82 | 1920068 | Hlavica termostat."Mini" M30x1,5, bez polohy "0", kolmými drážkami, s kvapalin.snímačom, nastaviteľná protimraz.ochrana pri cca 6°C, "Design" | ks | 9
Teplotný rozsah 6-30°C
83 | 1376612 | Diel pripájací, Rp 1/2"x G 3/4" rohový,pre 2-rúrk.sústavy,pripoj. vykur.telesa Rp 1/2",pripoj.na rúru vonk. závitomG 3/4"s kužeľ. tesn. | ks | 9
obojstranne uzatvárateľné
84 | 1778441 | Ventil VUA-40 DN15, termost. 4-cestný, rohový, 2-rúrk. sústavy, prednastaviteľný, pripoj. vyk. telesa ponornou rúrou dĺ = 150 mm - DN 11 mm | ks | 2
85 | 1393711 | Ventil do spiatočky RL-5 DN15,priamy,AG3/4"s prednastavením,s možnosťou napúšťania,vypúšťania a uzavretia,prípojka na vyk.teleso s kužeľ. tes. | ks | 10
86 | 1394811 | Ventil do spiatočky RL-5 DN15,rohový,AG3/4"s prednastavením,s možnosťou napúšťania,vypúšťania a uzavretia,prípojka na vyk.teleso s kužeľ. tes. | ks | 6
87 | 1773381 | Ventil TS-90 DN15, G 3/4", termostat., priamy, prípojka na vyk. teleso s kužeľ. tes., pripojenie na rúru vonk. závitom G 3/4" s kužeľ. tes. | ks | 14
88 | 1772437 | Ventil TS-90 DN15, G 3/4", termostat., rohový, prípojka na vyk. teleso s kužeľ. tes., pripojenie na rúru vonk. závitom G 3/4" s kužeľ. tes. | ks | 2
89 | 734240000 | Montáž spätnej klapky závitovej G 1/2 | ks | 1
90 | 5511871900 | Spätná klapka Eura Sprint, 1/2", vnútorný - vnútorný závit, niklovaná mosadz OT 58 IVAR | ks | 1
91 | 734291320 | Montáž filtra závitového G 1/2 | ks | 1
92 | 734291350 | Montáž filtra závitového G 1 1/4 | ks | 1
93 | 08412012 | Filter závitový, 1/2", mosadz OT 58 | ks | 1
94 | 08412114 | Filter závitový, 5/4", mosadz OT 58 | ks | 1
95 | ivar01 | Automatický dopúšťací ventil AVD 850 1/2" | kpl | 1
96 | 734421150 | Tlakomer deformačný kruhový B 0-10 MPa č.53312 priem. 100 | ks | 1
97 | 998734201 | Presun hmôt pre armatúry v objektoch výšky do 6 m | %
| 735 | Ústredné kúrenie, vykurov. telesá
98 | 735151821 | Demontáž radiátora panelového dvojradového stavebnej dľžky do 1500 mm, -0,02493t | ks | 2
99 | 735151822 | Demontáž radiátora panelového dvojradového stavebnej dľžky nad 1500 do 2820 mm, -0,04675t | ks | 4
100 | 735154043 | Montáž vykurovacieho telesa panelového jednoradového 600 mm | ks | 7
101 | 735154143 | Montáž vykurovacieho telesa panelového dvojradového | ks | 20
102 | HDR2 | Vykurovací rebrík HDR 950/600 (RAL 9001) | ks | 1
103 | HDR5 | Vykurovací rebrík HDR 1300/600 (RAL 9001) | ks | 1
104 | 1146052013 | Vykurovacie teleso doskové - oceľový radiátor KORAD 11K 600x500,s bočným pripojením, s jedným panelom a jedným konvektorom | ks | 1
105 | 1146092013 | Vykurovacie teleso doskové - oceľový radiátor KORAD 11K 600x900,s bočným pripojením, s jedným panelom a jedným konvektorom | ks | 1
106 | 2146064013U | Vykurovacie teleso doskové - oceľový radiátor KORAD 21K 600x600,s bočným pripojením, s dvoma panelmi a jedným konvektorom | ks | 1
107 | 2146124013U | Vykurovacie teleso doskové - oceľový radiátor KORAD 21K 600x1200,s bočným pripojením, s dvoma panelmi a jedným konvektorom | ks | 4
108 | 2149104013U | Vykurovacie teleso doskové - oceľový radiátor KORAD 21K 900x1000,s bočným pripojením, s dvoma panelmi a jedným konvektorom | ks | 1
109 | 2246082013 | Vykurovacie teleso doskové - oceľový radiátor KORAD 22K 600x800,s bočným pripojením, s dvoma panelmi a dvoma konvektormi | ks | 1
110 | 2246092013 | Vykurovacie teleso doskové - oceľový radiátor KORAD 22K 600x900,s bočným pripojením, s dvoma panelmi a dvoma konvektormi | ks | 2
111 | 2246102013 | Vykurovacie teleso doskové - oceľový radiátor KORAD 22K 600x1000,s bočným pripojením, s dvoma panelmi a dvoma konvektormi | ks | 1
112 | 2246182013 | Vykurovacie teleso doskové - oceľový radiátor KORAD 22K 600x1800,s bočným pripojením, s dvoma panelmi a dvoma konvektormi | ks | 2
113 | 2249072013 | Vykurovacie teleso doskové - oceľový radiátor KORAD 22K 900x700,s bočným pripojením, s dvoma panelmi a dvoma konvektormi | ks | 1
114 | 2249122013 | Vykurovacie teleso doskové - oceľový radiátor KORAD 22K 900x1200,s bočným pripojením, s dvoma panelmi a dvoma konvektormi | ks | 1
115 | 1136042013 | Vykurovacie teleso doskové - oceľový radiátor KORAD 11VK 600x400,s pripojením vpravo/vľavo, s jedným panelom a jedným konvektorom | ks | 1
116 | 1136062013 | Vykurovacie teleso doskové - oceľový radiátor KORAD 11VK 600x600,s pripojením vpravo/vľavo, s jedným panelom a jedným konvektorom | ks | 1
117 | 1136102013 | Vykurovacie teleso doskové - oceľový radiátor KORAD 11VK 600x1000,s pripojením vpravo/vľavo, s jedným panelom a jedným konvektorom | ks | 1
118 | 2136094013U | Vykurovacie teleso doskové - oceľový radiátor KORAD 21VK 600x900,s pripojením vpravo/vľavo, s dvoma panelmi a jedným konvektorom | ks | 1
119 | 2136124013U | Vykurovacie teleso doskové - oceľový radiátor KORAD 21VK 600x1200,s pripojením vpravo/vľavo, s dvoma panelmi a jedným konvektorom | ks | 5
120 | 735158120 | Vykurovacie telesá panelové, tlaková skúška telesa vodou | ks | 27
121 | 735890801 | Vnútrostaveniskové premiestnenie vybúraných hmôt vykurovacích telies do 6m | t | 0.667
122 | 998735201 | Presun hmôt pre vykurovacie telesá v objektoch výšky do 6 m | %
| 783 | Dokončovacie práce - nátery
123 | 783421210 | Nátery kov.potr.a armatúr syntetické farby bielej armatúr do DN 100 mm jednonás. 1x s emailovaním - 70µm /náter potrubia z uhlíkovej ocele/ | m | 118
| OST | Ostatné
124 | HZS000113 | Vykurovacia skúška, zaregulovanie systému UVK | hod | 24
Celkom

## 5 - Zadanie
ZADANIE S VÝKAZOM VÝMER
Stavba: Rekonštrukcia obecnej budovy na komunitné centrum Kučín
Objekt: SO 01 - Hlavný objekt
Časť: |  | Elektroinštalácia
Objednávateľ: Obec Kučín, 77
Zhotoviteľ: |  |  |  |  | Spracoval: Ján Uriga
Miesto. Kučín |  |  |  |  | Dátum: 5. 11. 2018
Č. | Kód položky | Popis | MJ | Množstvo celkom | Jednotková cena zadania | Celková cena zadania
1 | 2 | 3 | 4 | 5 | 6 | 7
| HSV | Práce a dodávky HSV
| 9 | Ostatné konštrukcie a práce-búranie
1 | 971033131 | Vybúranie otvoru v murive tehl. priemeru profilu do 60 mm hr.do 150 mm, -0,00100t | ks | 72
2 | 974031121 | Vysekanie rýh v akomkoľvek murive tehlovom na akúkoľvek maltu do hĺbky 30 mm a š. do 30 mm, -0,00200 t | m | 42
| M | Práce a dodávky M
| 21-M | Elektromontáže
3 | 210010002 | Rúrka ohybná elektroinštalačná typ 23-16, uložená pod omietkou | m | 80
4 | 3450722200 | Rúrka PVC 2316 | m | 80
5 | 210010003 | Rúrka ohybná elektroinštalačná typ 23-23, uložená pod omietkou | m | 10
6 | 3450722400 | Rúrka PVC 2323 | m | 10
7 | 210010301 | Krabica prístrojová bez zapojenia (1901, KP 68, KZ 3) | ks | 40
8 | 3450906510 | Krabica KU 68-1901 | ks | 40
9 | 210010321 | Krabica (1903, KR 68) odbočná s viečkom, svorkovnicou vrátane zapojenia, kruhová | ks | 32
10 | 3450907510 | Krabica odbočná s viečkom | ks | 32
11 | 210100422,1 | Káblová koncovka vrátane zapojenia vodičov | ks | 2
12 | 3451812461 | Koncovka EPKT 0015 4-35 | ks | 2
13 | 210110041 | Spínače polozapustené a zapustené vrátane zapojenia jednopólový - radenie 1 | ks | 10
14 | 3450201270 | Spínač 1 3553-01289 B1 lesklý biely | ks | 10
15 | 210110044 | Spínač polozapustený a zapustený vrátane zapojenia dvojitý prep.stried. - radenie 5 B | ks | 4
16 | 3450202950 | Prístroj prepínača 3558-A52340 6+6 | ks | 4
17 | 3450204730 | Kryt kolísky delený 3558C-A652 B1 lesklý biely | ks | 4
18 | 3450204890 | Jednorámček 3901A-B10 B biely | ks | 4
19 | 210110045 | Spínač polozapustený a zapustený vrátane zapojenia stried.prep.- radenie 6 | ks | 4
20 | 3450201520 | Prepínač 6 3553-06289 B1 lesklý biely | ks | 4
21 | 210110046 | Spínač polozapustený a zapustený vrátane zapojenia krížový prep.- radenie 7 | ks | 2
22 | 3450201620 | Prepínač 7 3553-07289 B2 matný biely | ks | 2
23 | 210111012 | Domová zásuvka polozapustená alebo zapustená, 10/16 A 250 V 2P + Z 2 x zapojenie | ks | 22
24 | 3450324600 | Zásuvka 5514-2235 dvojnásobná | ks | 22
25 | 210193063,1 | Rozvádzač podružný | ks | 1
26 | 3570006085,1 | Podružný rozvádzač včetne predpäť. ochrany, ističa 25A, HUP | ks | 1
27 | 210800140 | Kábel medený uložený pevne CYKY 450/750 V 2x1,5 | m | 25
28 | 3410350079 | CYKY 2x1,5 Kábel pre pevné uloženie, medený STN | m | 25
29 | 210800146 | Kábel medený uložený pevne CYKY 450/750 V 3x1,5 | m | 288
|  | 37+251 |  | 288
30 | 3410350085 | CYKY 3x1,5 Kábel pre pevné uloženie, medený STN | m | 288
31 | 210800147 | Kábel medený uložený pevne CYKY 450/750 V 3x2,5 | m | 140
32 | 3410350086 | CYKY 3x2,5 Kábel pre pevné uloženie, medený STN | m | 140
33 | 210800152 | Kábel medený uložený pevne CYKY 450/750 V 4x1,5 | m | 24
|  | 5+19 |  | 24
34 | 3410350091 | CYKY 4x1,5 Kábel pre pevné uloženie, medený STN | m | 24
35 | 210800158 | Kábel medený uložený pevne CYKY 450/750 V 5x1,5 | m | 48
36 | 3410350097 | CYKY 5x1,5 Kábel pre pevné uloženie, medený STN | m | 48
37 | 210881021 | Kábel bezhalogénový, medený uložený voľne N2XH 0,6/1,0 kV 3x1,5 | m | 42
38 | 3410350864 | N2XH 3x1,5 Nehorľavý kábel | m | 42
39 | 210881050 | Kábel bezhalogénový, medený uložený voľne N2XH 0,6/1,0 kV 5x10 | m | 20
40 | 3410350893 | N2XH 5x10 Nehorľavý kábel | m | 20
41 | 210290751 | Montáž motorického spotrebiča, ventilátora do 1.5 kW, bez zapojenia | ks | 6
42 | EVY000001089 | Ventilátor - 14W/240V - axiálny s časovým dobehom - biely | KS | 6
43 | 210160011 | Časový spínač vrátane zapojenia | ks | 6
44 | 210201911 | Montáž svietidla interiérového na strop do 1,0 kg | ks | 5
45 | 3483501065 | Svietidlo LED stropné 230 V, 18W, 1750 lm, 4000K, 80Ra, IP 44 - (BELTR LED 1.3ft 2400/840) resp. ekvivalent | ks | 5
46 | 210201912 | Montáž svietidla interiérového na strop do 2 kg | ks | 13
47 | 3483501077 | Svietidlo LED stropné 230 V, 18W, 2389 lm, 4000K, 80Ra, IP 68 - (PRIMA LED 1.4ft 2600/840) resp. ekvivalent | ks | 13
48 | 210201510 | Zapojenie svietidla 1x svetelný zdroj, núdzového, LED - núdzový režim | ks | 3
49 | 3486801090 | Nástenné núdzové svietidlo LED 1x3,2W, IP22, 1 hodina, 360x140 mm núdzový režim, res. ekvivalent | ks | 3
50 | 210203051 | Montáž a zapojenie LED panelu 600x600 mm do stropu | ks | 14
51 | 3480571730 | LED panel 600X600MM studená biela 48W, res.ekvivalent | ks | 14
52 | MV | Murárske výpomoci | %
53 | PM | Podružný materiál | %
54 | PPV | Podiel pridružených výkonov | %
| OST | Ostatné
55 | HZS-001 | Revízie | ks | 1
Celkom

## 6 - Zadanie
ZADANIE S VÝKAZOM VÝMER
Stavba: Rekonštrukcia obecnej budovy na komunitné centrum Kučín
Objekt: SO 01 - Hlavný objekt
Časť: |  | Bleskozvod
Objednávateľ: Obec Kučín, 77
Zhotoviteľ: |  |  |  |  | Spracoval: Ján Uriga
Miesto. Kučín |  |  |  |  | Dátum: 5. 11. 2018
Č. | Kód položky | Popis | MJ | Množstvo celkom | Jednotková cena zadania | Celková cena zadania
1 | 2 | 3 | 4 | 5 | 6 | 7
| HSV | Práce a dodávky HSV
| 1 | Zemné práce
1 | 113307143 | Odstránenie podkladu asfaltového v ploche do 200 m2, hr.nad 100 do 150 mm, -0,31600t | m2 | 36.4
| 2 | Zakladanie
2 | 275313511 | Betón základových pätiek, prostý tr.C 10/12,5 | m3 | 3.64
| 5 | Komunikácie
3 | 572942112 | Vyspravenie krytu vozovky po prekopoch pre inžinierske siete liatym asfaltom hr. nad 40 do 60 mm | m2 | 36.4
4 | 5894217100 | Liaty asfalt MA 16 O, PMB 25/55-65, II, STN EN 13108-6 | t | 4
| 9 | Ostatné konštrukcie a práce-búranie
5 | 919735114 | Rezanie existujúceho asfaltového krytu alebo podkladu hĺbky nad 150 do 200 mm | m | 208
| M | Práce a dodávky M
6 | 000476010 | měřicí krabice, plast/ nerezový kryt | ks | 9
7 | 3544112000 | Páska uzemňovacia 30x4 mm | kg | 113.04
8 | 000800110 | drát FeZn s izolací Rd 10/13 | m | 54
9 | 000840018 | drát AlMgSi DEHNALU Rd 8 měkký, balení 148 m | m | 200
10 | 000204906 | podpěra vedení na vlnité tašky P5 a P8 s DEHNsnap, nerez V2A/plast šedý , h 16 mm, Rd 8 | ks | 150
11 | 000250000 | podpěra vedení do zdi DEHNfix h 30/vrt 45 mm, plast šedý/FeZn, Rd 6-10 | ks | 15
12 | 000286819 | podpěra vedení na zdi s vrutem 5x35 mm, hmoždinkou a krytkou, nerez, Rd 8-10/Fl 30 | ks | 120
13 | 000318201 | svorka křížová 60x60 mm bez destičky, FeZn, Rd 8-10/Fl 30 | ks | 10
14 | 000310008 | svorka EST FeZn, Rd 8 | ks | 9
15 | 000339059 | svorka na okapové žlaby nerez V2A, s dvojitou příchytkou, zaoblení 16- 22mm, Rd 8-10 | ks | 10
16 | 000276006 | podložka plast šedý, h 5 /D 37 mm | ks | 9
17 | 000480003 | označovací štítek Al pro Rd 7-10/Fl 30 | ks | 9
18 | 000390250 | svorka MMV FeZn, Rd 6-8 | ks | 6
19 | 000392050 | svorka MV FeZn Rd 8-10/Rd 16, šroub 6hran, p. podložka, závit | ks | 3
20 | 000371008 | svorka připojovací/podpěra vedení na falc/konstrukce FeZn, rozsah 1-12 mm, Rd 7-10 | ks | 2
21 | 000103420 | jímací tyč trubková AlMgSi D 16/10 mm L 2000 mm |  | 1
22 | 000252000 | podpěra vedení do zdi/držák tyče DEHNfix h 30/vrt 45 mm, plast šedý/FeZn, Rd 16 |  | 2
23 | 000101000 | jímací tyč, varianta D, do podstavce 8,5 kg s klínem, Al, D=10mm/L=1000 mm | ks | 2
24 | 000102075 | betonový podstavec s klínem, D 240 mm/8,5 kg |  | 2
25 | 000102060 | plastová podložka pod podstavec D 280 mm | ks | 2
26 | MV | Murárske výpomoci | %
27 | PM | Podružný materiál | %
28 | PPV | Podiel pridružených výkonov | %
| 21-M | Elektromontáže
29 | 210010313 | Krabica odbočná s viečkom, bez zapojenia (KO 125) štvorcová | ks | 9
30 | 210220021 | Uzemňovacie vedenie v zemi včít. svoriek, prepojenia, izolácie spojov FeZn do 120 mm2 | m | 120
31 | 210220022 | Uzemňovacie vedenie v zemi včít. svoriek, prepojenia, izolácie spojov FeZn D 8 - 10 mm | m | 54
32 | 210220103 | Zvodový vodič včítane podpery FeZn do D 10 mm, A1 D 10 mm AlMgSi D 8 mm | m | 200
33 | 210220301 | Bleskozvodová svorka do 2 skrutiek (SS, SR 03) | ks | 19
34 | 210220302 | Bleskozvodová svorka nad 2 skrutky (ST, SJ, SK, SZ, SR 01, 02) | ks | 30
35 | 210220361 | Tyčový uzemňovač zarazený do zeme a pripoj.vedenie do 2 m | ks | 3
| 46-M | Zemné práce pri extr.mont.prácach
36 | 460200153 | Hĺbenie káblovej ryhy 35 cm širokej a 70 cm hlbokej, v zemine triedy 3 | m | 104
37 | 460560153 | Ručný zásyp nezap. káblovej ryhy bez zhutn. zeminy, 35 cm širokej, 70 cm hlbokej v zemine tr. 3 | m | 104
38 | 460620013 | Proviz. úprava terénu v zemine tr. 3, aby nerovnosti terénu neboli väčšie ako 2 cm od vodor.hladiny | m2 | 36.4
| HZS | Hodinové zúčtovacie sadzby
39 | HZS000211 | Stavebno montážne práce menej náročne (Tr 1) v rozsahu viac 4 a menej ako 8 hodínn | hod | 6
40 | HZS000212 | Stavebno montážne práce náročnejšie (Tr 2) v rozsahu viac ako 4 a menej ako 8 hodín | hod | 6
41 | HZS000213 | Stavebno montážne práce náročné - odborné (Tr 3) v rozsahu viac ako 4 a menej ako 8 hodín | hod | 4
42 | HZS000214 | Stavebno montážne práce náročné - prehliadky pracoviska a revízie (Tr 4) v rozsahu viac ako 4 a menej ako 8 hodín | hod | 24
Celkom